## RP_Pos
RP Positioning Calculator
PLC Position (mm) | Voltage (V) | Shaft End Radius (m) | Probe Top Radius. Air Off (m) | Probe Top Radius. Air On (m) | *Enter values in the yellow cells.
-300 | -1.2498 | 1.6765 | 1.5268 | 1.6192
-216.7551 | -0.903 | 1.7598 | 1.61 | 1.7024
-308.9294 | -1.287 | 1.6676 | 1.5178 | 1.6102
-309.1551 | -1.2879 | 1.6674 | 1.5176 | 1.61
Slow Drive Calibration (XD7.1/XD7.2 Output) |  |  | Reciprocation Max | 0.12
Position (mm) | Voltage (mV) |  | RP Minimum Calculated R | 1.49
1200 | 4999.2 |  | RP Estimated Actual R | 1.37
* Range = 0 to 1200mm | * Range = 0 to +/- 5V
RP Ruler Zero Position r (mm) | 2667.8351
RP Ruler Home Position r (mm) | 1976.5351 | Modified home pos by -104mm from CalCam calibration done on 27/03/23.
Mach Probe Top to Shaft End (mm) | 149.78 | 165 | 149.78 | PD to Shft End
Fast Drive Calibration
| Voltage (V) | Distance (mm)
Fast Drive Full Insertion | 3 | 22
Fast Drive Full Retraction | 1 | 115
Range | 2 | 92.4
Fast Drive Calculator
Voltage Offset (V) | 1
Voltage (V) | Piston Movement (mm)
3.2 | -101.64 | 9.24
1 | 0